## 三外资料
三外管理资料一览
一、外委及外包
序号 | 内容 | 备注
1 | 施工合同
2 | 安全环保协议
3 | 单位资质文件
4 | 施工项目负责人、安全员、施工人员的资格证书 | 1.特种作业操作证查询网址（电工作业、焊接与热切割作业、高处作业等）：https://cx.mem.gov.cn/special?index=0； 2.特种设备从业人员特种设备操作证（锅炉、压力容器、压力管道、电梯、起重机械、客运索道、大型游乐设施、场(厂)内专用机动车辆的作业人员及其相关管理人员）：cnse.samr.gov.cn； 3.建筑施工特种作业（建筑电工、建筑架子工（普通手脚架）、建筑架子工（附着升降手脚架）、建筑起重司索信号工、建筑起重机械司机（塔式起重机）、建筑起重机械司机（施工起重机）、建筑起重机械司机（物料起重机）、建筑起重机械拆卸工（塔式起重机）、建筑起重机械拆卸工（施工起重机）、建筑起重机械拆卸工（物料起重机）、高空作业吊篮安装拆卸工）：http://www.mohurd.gov.cn
5 | 安全培训资料
6 | 安全考试资料
7 | 意外伤害保险
8 | 四措两案（施工方案有完善的编审批）
9 | 安全技术交底（公司对公司）
10 | 安全告知
二、临时用工
序号 | 内容 | 备注
1 | 安全培训资料
2 | 安全告知
3 | 安全考试资料
4 | 意外伤害保险
5 | 安全协议
6 | 现场作业监督卡
7 | 危险点分析和控制措施

## 考试题库
秀变工区外来人员考试题库（2024.8.6）
序号 | 题目类别 | 题目类型 | 题目详情 | 正确答案 | 选项A | 选项B | 选项C | 选项D
1 | 基础管理 | 单选题 | 作业现场的( )和安全设施等应符合有关标准、规范的要求，作业人员的劳动防护用品应合格、齐备 | C | 安全装置 | 环境卫生 | 作业条件 | 技术措施
2 | 基础管理 | 单选题 | 发现人员触电时，应立即（ ），使之尽快脱离电源 | B | 用手拉开触电人员 | 用绝缘物体拨开电源或触电者 | 用铁棍拨开电源线 | 等待救援人员
3 | 基础管理 | 单选题 | 在梯子上作业，应做好防止（ ）的安全措施 | B | 触电 | 梯子侧滑或倾倒 | 梯子断裂 | 梯子移动
4 | 基础管理 | 单选题 | 使用电动机具在休息、下班或工作中突然停电时，应（ ）。 | A | 切断电源侧开关 | 不用管它 | 只需关闭电动机具开关 | 检查电动工器具完好
5 | 基础管理 | 单选题 | 工作中正常活动范围与220kV、110kV、35kV、10kV带电设备的安全离分别是（ ）米。 | A | 3.5、1.5、1、0.7 | 3.5、1.5、1、0.5 | 3.5、1.5、2、0.7 | 3.5、1.5、2、0.5
6 | 基础管理 | 单选题 | 灭火器的压力表指针在（ ）位置时，压力为正常。 | C | 红区 | 黄区 | 绿区 | 蓝区
7 | 基础管理 | 单选题 | 临时用电在指定的施工电源箱搭设电源，独立使用带有（ ）功能的专用施工配电箱 | A | 一机一闸一保护 | 电源开关 | 防雨 | 防爆
8 | 基础管理 | 单选题 | 进入生产区域及施工现场必须戴（ ），系好下颚带。 | A | 安全帽 | 口罩 | 安全带 | 防护眼镜
9 | 基础管理 | 单选题 | 使用灭火器扑救火灾时要对准火焰( )喷射 | B | 顶部 | 根部 | 周围 | 以上三者均可
10 | 基础管理 | 单选题 | 作业现场发生火灾、人员摔伤、设备异常等情况时，应立即向（ ）汇报 | C | 医生 | 救援人员 | 现场负责人 | 值班人员
11 | 基础管理 | 单选题 | 根据国家规定，凡在坠落高度离基准面（ ）米以上有可能坠落的高处进行的作业，均称为高处作业 | B | 1 | 2 | 3 | 4
12 | 基础管理 | 单选题 | 下列关于劳保用品使用说法错误的是（ ） | D | 员工必须按要求妥善保管和正确使用，确保防护性能完好 | 凡从事多种作业的工种，按主要工作岗位发给劳保用品 | 劳保用品必须按时足额发放，不得以任何名义克扣 | 劳保用品可以按员工自身需求佩戴
13 | 基础管理 | 单选题 | 正确佩戴安全帽有两个要点：一是安全帽的帽衬与帽壳之间应有一定间隙；二是（ ） | A | 必须系紧下鄂带 | 必须时刻配带 | 必须涂上黄色 | 必须保持干燥
14 | 基础管理 | 单选题 | 以下属于物体打击伤害的选项是（ ） | A | 建筑物坍塌，员工被水泥板砸伤 | 起吊的重物脱落，将员工击伤 | 员工不慎坠落，撞击到脚手架导致死亡 | 脚手架上坠落的钢筋打击员工头部，导致其死亡
15 | 基础管理 | 单选题 | 某工人经过安全教育培训后，仍然未戴安全帽就进入现场作业施工。从事故隐患的角度来说，这种情况属于( ) | A | 人的不安全行为 | 物的不安全状态 | 管理上的缺陷 | 环境的缺陷
16 | 基础管理 | 单选题 | 关于安全技术交底要求的表述，错误的是（ ） | A | 保持书面安全技术交底签字记录 | 不需要向多工种进行交叉施工的作业队伍进行书面交底 | 技术交底必须具体、明确，针对性强 | 应优先采用新的安全技术措施
17 | 基础管理 | 单选题 | 作业人员发现直接危及人身安全的紧急情况时，应（ ） | B | 继续作业 | 停止作业，撤离危险现场 | 向上级汇报，等待上级指令 | 可继续工作，待领导命令
18 | 基础管理 | 单选题 | 在变电站户外和高压室内搬动梯子、管子等长物，应（ ），并与带电部分保持足够的安全距离 | B | 两人直立搬运 | 两人放倒后搬运 | 倾斜搬运 | 一个直立搬运
19 | 基础管理 | 单选题 | 作业人员（ ）擅自移动或拆除遮栏、标示牌 |  | 可以 | 不应 | 允许 | 视情况可以
20 | 基础管理 | 单选题 | 开展( )等危险作业，应当落实许可手续，并安排专门人员进行现场安全管理,确保操作规程的遵守和安全措施的落实 | A | 动火、吊装、高处作业、临时用电 | 检修、搬运、清洗作业 | 动火、吊装、清洗作业、临时用电 | 动火、搬运
21 | 基础管理 | 单选题 | 生产经营项目、场所发包或者出租给其他单位的，生产经营单位应当与承包单位、承租单位签订专门的（ ），或者在承包合同、租赁合同中约定各自的安全生产管理职责 | C | 责任分工协议 | 现场管理协议 | 安全生产管理协议 | 安全生产分工协议
22 | 基础管理 | 单选题 | 作业人员不服从现场管理人员指令，违反安全生产规章制度或者操作规程的，公司将依照有关规章制度、安全协议等给予( ) | C | 行政处罚 | 追究刑事责任 | 考核 | 批评教育
23 | 基础管理 | 单选题 | （ ）、专责监护人应始终在工作现场，对工作班人员的安全认真监护，及时纠正不安全的行为 | A | 工作负责人 | 工作许可人 | 工作票签发人 | 安监人员
24 | 基础管理 | 单选题 | 进入电缆井、电缆隧道前，应先用吹风机排除浊气，再用（ ）检查井内或隧道内的易燃易爆及有毒气体的含量是否超标，并作好记录 | A | 气体检测仪 | 仪表 | 小动物 | 明火
25 | 基础管理 | 单选题 | 遇有电气设备着火时，应立即将有关设备的（ ），然后进行救火 | B | 保护停用 | 电源切断 | 外壳接地 | 重合闸退出
26 | 基础管理 | 单选题 | 进入作业现场应正确佩戴安全帽，现场作业人员应穿（ ） | D | 绝缘服 | 屏蔽服 | 防静电服 | 全棉长袖工作服
27 | 基础管理 | 单选题 | 若触电者心跳停止，呼吸尚存，应立即对触电者进行（ ）急救 | C | 仰卧压胸法 | 口对口呼吸法 | 胸外心脏挤压法 | 俯卧压背人工呼吸法
28 | 基础管理 | 单选题 | 绝缘安全用具必须具有（ ） | B | 生产许可证、产品合格证 | 生产许可证、产品合格证、安全鉴定证 | 生产许可证、产品使用证 | 产品合格证、安全鉴定证
29 | 基础管理 | 单选题 | 雷雨天气时，作业人员应（ ）避雷装置、高大建筑物和树木 | A | 远离 | 巡查 | 检查 | 靠近
30 | 基础管理 | 单选题 | 生产现场和经常有人工作的场所应配急救箱，存放急救用品， 并指定专人（ ） | D | 看管 | 使用 | 经常检查 | 经常检查、补充或更换药品
31 | 高处作业 | 单选题 | 安全带的正确挂扣应该是（ ） | C | 同一水平 | 低挂高用 | 高挂低用 | 看心情悬挂
32 | 高处作业 | 单选题 | 遇有雷雨、暴雨、( )级以上大风时,不得进行高处作业 | B | 五 | 六 | 七 | 八
33 | 高处作业 | 单选题 | 使用安全带时，( )将安全带挂在挂在活动的物体上，并注意防止摆动碰撞 | A | 不得 | 直接 | 可以 | 必须
34 | 高处作业 | 单选题 | 高处作业人员( )取得高处作业证,方可上岗 | D | 无需 | 应该 | 可以 | 必须
35 | 高处作业 | 单选题 | 高处作业转移作业位置时，不得失去（ ） | B | 平衡 | 保护 | 看护 | 值守
36 | 高处作业 | 单选题 | ( )是高处作业中最常见的事故 | B | 坠落 | 触电 | 坠物 | 物体打击
37 | 动火作业 | 单选题 | 氧气管、乙炔管、氩气管的颜色各为（ ） | A | 蓝色 ； 白色 ； 灰色 | 黑色 ； 黄色 ； 灰色 | 红色 ； 黄色 ； 绿色 | 蓝色 ； 黑色 ； 黄色
38 | 动火作业 | 单选题 | 电焊作业可能引起的疾病主要有（ ） | A | 电焊工尘肺 | 气管炎 | 肌肉劳损 | 皮肤病
39 | 动火作业 | 单选题 | 电焊工作所用的导线，必须使用绝缘良好的皮线。如有接头时，则应连接牢固，并包有可靠的绝缘。连接到电焊钳上的一端，至少有（ ）米的绝缘软导线 | D | 2 | 3 | 4 | 5
40 | 动火作业 | 单选题 | 进行焊接或切割作业时，操作人员应穿戴（ ）、绝缘鞋、防护手套等符合专业防护要求的劳动保护用品。衣着不得敞领卷袖 | D | 棉质服装 | 静电防护服 | 防化服 | 专用工作服
41 | 动火作业 | 单选题 | 气瓶应直立放置，两瓶距离（ ）米以上，距离明火（ ）米以上，避免阳光暴晒 | A | 5、10 | 5、8 | 3、10 | 3、8
42 | 动火作业 | 单选题 | 焊接操作时应戴（ ），并站在橡胶绝缘垫或干燥木板上。工作棚应用防火材料搭设，棚内不得堆放易燃易爆物品，并应备有灭火器材 | A | 防护眼镜及手套 | 口罩及手套 | 防护眼镜及口罩 | 个人保安线和手套
43 | 起重作业 | 单选题 | 起重机械额定起重量应不小于( )重量之和 | D | 被吊装物 | 吊物 | 吊索具 | 以上都正确
44 | 起重作业 | 单选题 | 关于起重作业安全操作规程，以下选项不正确的是( )。 | B | 操作前应穿戴好防护用品 | 各种物件起吊前无需试吊，可直接起吊 | 多人操作时，应由一人负责指挥 | 起吊过程中严格遵守“十不吊”规定
45 | 起重作业 | 单选题 | 起重机械( )，吊钩不准吊挂吊具，吊物等。 | B | 工作开始前 | 工作完毕后 | 工作过程中 | 运行时
46 | 起重作业 | 单选题 | 《吊装作业安全作业票》有效期一般不超过（ ）小时 | C | 8 | 12 | 24 | 36
47 | 起重作业 | 单选题 | 起重货物或重量不明的货物应( ) | A | 坚决不吊 | 领导同意后吊运 | 采取措施后吊运 | 以上都正确
48 | 起重作业 | 单选题 | 以下可以直接用作吊索具的是（ ） | D | 钢丝绳 | 吊带 | 链条 | 以上都可以
49 | 起重作业 | 单选题 | 在起重作业中，( )斜拉、斜吊和起吊地下埋设或凝结在地面上的重物 | B | 允许 | 禁止 | 可以 | 无所谓
50 | 有限空间 | 单选题 | 有限空间作业应当严格遵守（ ）的原则 | A | 先通风、再检测、后作业 | 先检测、再通风、后作业 | 先通风、再作业、后检测 | 先检测、再作业、后通风
51 | 有限空间 | 单选题 | 进入有限空间作业，作业现场应设置警示标识，评估可能存在的危害，提供合格的作业安全防护设施、个体防护用品及检测报警仪器等，还需提供（ ） | D | 风向标 | 作业人员健康证明 | 作业人员备案手续 | 应急救援保障
52 | 有限空间 | 单选题 | 有限空间连续作业时，应每隔（ ）小时检测一次，并做好记录 | B | 1 | 2 | 3 | 4
53 | 有限空间 | 单选题 | 有限空间检测的时间不得早于作业开始前( )分钟 | B | 20 | 30 | 40 | 50
54 | 有限空间 | 单选题 | 污水井、化粪池、排水管道等有限空间中存在的有毒有害气体，不包括（ ） | D | 硫化氢 | 一氧化碳 | 甲烷 | 氧气
55 | 基础管理 | 多选题 | 物质燃烧必须具备的条件( ) | ACD | 可燃物 | 易燃物 | 助燃物 | 点火源
56 | 基础管理 | 多选题 | 作业人员应被告知其作业现场和工作岗位存在的（ ） | ABC | 危险因素 | 防范措施 | 事故应急处理措施 | 应急预案
57 | 基础管理 | 多选题 | 常见的事故类型有( ) | ABCD | 高处坠落 | 触电 | 物体打击 | 机械伤害
58 | 基础管理 | 多选题 | 各类作业人员有权拒绝（ ） | AB | 违章指挥 | 强令冒险作业 | 危险作业 | 有害工作
59 | 基础管理 | 多选题 | 施工现场配电箱应坚固，金属外壳接地或接零良好，其结构应具备（ ）的功能 | AB | 防火 | 防雨 | 防静电 | 防爆
60 | 基础管理 | 多选题 | 关于安全帽使用要求正确的有（ ） | ABC | 安全帽永久标识和产品说明等标识清晰完整，组件完好无缺失 | 帽衬与帽壳联接牢固，后箍、锁紧卡等开闭调节灵活，卡位牢固 | 有破损或过期的安全帽不能继续使用，应予以报废 | 只要把安全帽戴在头上即可，不用系好下颚带
61 | 基础管理 | 多选题 | 脚手架安装与拆除人员应持证上岗，非专业人员不得搭、拆脚手架。作业人员应（ ） | BCD | 穿短袖 | 戴安全帽 | 系安全带 | 穿防滑鞋
62 | 基础管理 | 多选题 | 遇六级及以上大风天气时应停止（ ）作业 | ABCD | 脚手架搭设作业 | 起重吊装作业 | 脚手架拆除作业 | 露天高处作业
63 | 基础管理 | 多选题 | 特种设备包括（ ），应由持有相关资格证书的人员进行操作 | ABCD | 压力容器（含气瓶） | 压力管道 | 起重机械 | 场（厂）内专用机动车辆
64 | 基础管理 | 多选题 | 使用电气工具时，不准提着电气工具的( )部分 | BD | 把手（手柄） | 转动 | 绝缘外壳 | 导线
65 | 基础管理 | 多选题 | 高温中暑急救应用（ ）等方法降温 | ABCD | 冷水擦浴 | 湿毛巾覆盖身体 | 电扇吹风 | 头部放置冰袋
66 | 基础管理 | 多选题 | 电源线、保护接零线、保护接地线应采用（ ）或其他可靠方法连接 | ABD | 焊接 | 压接 | 钩挂 | 螺栓连接
67 | 高处作业 | 多选题 | 高处作业“三宝”是（ ） | ABD | 安全帽 | 安全带 | 安全绳 | 安全网
68 | 高处作业 | 多选题 | 在进行高处作业时，下列说法正确有（ ） | ABC | 除有关人员外，不准他人在工作地点的下面通行或逗留 | 工作地点下面应有围栏或装设其他保护装置，防止落物伤人 | 如在格栅式的平台上工作，为了防止工具和器材掉落，应采取有效隔离措施，如铺设木板等 | 无关人员可随意在现场走动
69 | 动火作业 | 多选题 | 下列（ ）情况禁止动火 | ABCD | 压力容器或管道未泄压前 | 存放易燃易爆物品的容器未清洗干净前或未进行有效置换前 | 喷漆现场 | 遇有火险异常情况未查明原因和消除前
70 | 动火作业 | 多选题 | 气瓶运输和搬运应遵守哪些规定？（ ） | ACD | 禁止把氧气瓶及乙炔瓶放在一起运送 | 可以与易燃物品或装有可燃气体的容器一起运送 | 用汽车运输气瓶时，气瓶不准顺车厢纵向放置，应横向放置并可靠固定 | 搬运时使用专门的抬架或手推车
71 | 有限空间 | 多选题 | 有限空间作业，应该检测有毒有害气体主要有（ ） | AB | 硫化氢 | 一氧化碳 | 氧气 | 二氧化碳
72 | 起重作业 | 多选题 | 起重作业时，引起失稳、倾覆的原因是（ ） | ABCD | 超载 | 斜拉斜吊 | 支撑地面沉陷 | 制动惯性力或风力过大
73 | 起重作业 | 多选题 | 起重作业时，应根据（ ） ，调整起重臂长度和仰角 | BC | 重物的体积 | 重物的重量 | 提升高度 | 吊运环境
74 | 基础管理 | 判断题 | 火灾使人致命的最主要的原因是窒息。 | 正确
75 | 基础管理 | 判断题 | 各类作业人员有权拒绝违章指挥和强令冒险作业 | 正确
76 | 基础管理 | 判断题 | 安全教育的目的是为了增强安全防护知识，提高事故预防和应急处理能力 | 正确
77 | 基础管理 | 判断题 | 电工不需要特别的培训，只要懂得电气工作原理的人就可以在施工现场操作用电 | 错误
78 | 基础管理 | 判断题 | 在生产过程中，发现安全防护装置对操作带来不方便，可以不用或者拆除 | 错误
79 | 基础管理 | 判断题 | 特种作业人员应当接受与其所从事的特种作业相应的安全技术理论培训和实际操作培训 | 正确
80 | 基础管理 | 判断题 | 从业人员发现直接危及人身安全的紧急情况时,有权停止作业或者在采取可能的应急措施后撤离作业场所 | 正确
81 | 基础管理 | 判断题 | 依照《安全生产法》的规定,从业人员有权了解作业场所和工作岗位存在的危险因素,生产经营单位应当如实告之,不得隐瞒和欺骗 | 正确
82 | 基础管理 | 判断题 | 生产经营单位可以短期将生产经营项目、场所、设备发包或者出租给不具备安全生产条件或者相应资质的单位或者个人 | 错误
83 | 基础管理 | 判断题 | 劳动防护用品不同于一般的商品,直接涉及到劳动者的生命安全和身体健康,故要求其必须符合国家标准或者行业标准 | 正确
84 | 基础管理 | 判断题 | 低压触电时，因触电者的身体是带电的，其鞋的绝缘也可能遭到破坏，救护人不得接触触电者的皮肤，也不能抓他的鞋 | 正确
85 | 基础管理 | 判断题 | 创伤急救时，如果伤员颅脑外伤，应使伤员采取平卧位，保持气道通畅，若有呕吐，应扶好头部和身体，使头部和身体同时侧转，防止呕吐物造成窒息 | 正确
86 | 基础管理 | 判断题 | 毒蛇咬伤后，不要惊慌、奔跑、饮酒，以免加速蛇毒在人体内扩散 | 正确
87 | 基础管理 | 判断题 | 怀疑可能存在有害气体时，应立即将人员撤离现场，转移到通风良好处休息。抢救人员进入险区应戴防毒面具 | 正确
88 | 基础管理 | 判断题 | 带电设备着火时，应使用干式灭火器、CO2灭火器等灭火，不得使用泡沫灭火器 。 | 正确
89 | 基础管理 | 判断题 | 涉及动火、临时用电、起重、高处作业等危险作业，可以不用办理相关作业票证，直接开始工作 | 错误
90 | 基础管理 | 判断题 | 作业前检查工作场所，落实安全防护措施，确保不伤害自己，不伤害他人，不被他人伤害， 下班前及时清扫整理作业场所 | 正确
91 | 基础管理 | 判断题 | 任何电气设备在未验明无电之前，一律认为有电 | 正确
92 | 基础管理 | 判断题 | 作业人员严禁操作自己不熟悉的或非本专业使用的机械设备及工器具 | 正确
93 | 高处作业 | 判断题 | 高处作业人员，必须经过专业技能培训，并取得合格证书后方可上岗 | 正确
94 | 高处作业 | 判断题 | 高处作业时使用工具袋，暂时不用的工具装入袋内 | 正确
95 | 高处作业 | 判断题 | 工器具、材料、备件严禁抛掷，应使用绳索平稳上下传送 | 正确
96 | 高处作业 | 判断题 | 安全带是指高处作业人员预防坠落的防护用品，由带子、绳子和金属配件组成 | 正确
97 | 高处作业 | 判断题 | 高处作业人员酒后可以进行作业 | 错误
98 | 高处作业 | 判断题 | 高处临边、洞口的防护栏和防护盖板可以随意的挪动 | 错误
99 | 动火作业 | 判断题 | 气瓶的瓶体有肉眼可见的突起（鼓包）缺陷的，应报废处理。 | 正确
100 | 动火作业 | 判断题 | 进行焊接或切割工作时，应有防止触电、爆炸和防止金属飞溅引起火灾的措施，并应防止灼伤 | 正确
101 | 起重作业 | 判断题 | 吊装作业需与带电线路或设备设施保持安全距离，其中220kV安全距离6米，110~35kV安全距离4米，10kV安全距离2米 | 正确
102 | 起重作业 | 判断题 | 吊钩无防脱钩装置不得使用 | 正确
103 | 起重作业 | 判断题 | 起重作业严禁斜拉外拽 | 正确
104 | 起重作业 | 判断题 | 起重作业前应进行安全装置的检查和试验 | 正确
105 | 起重作业 | 判断题 | 起重作业时，横梁和重物下方严禁有人停留、工作或通过。但是起吊物静止时，人员可以快速通过 | 错误
106 | 基础管理 | 填空题 | 火灾使人致命的最主要的原因是 。 | 窒息
107 | 基础管理 | 填空题 | 安全教育的目的是为了增强安全防护知识，提高 和应急处理能力 | 事故预防
108 | 基础管理 | 填空题 | 电流对人体的伤害形势主要有 和电伤两种 | 电击
109 | 基础管理 | 填空题 | 电动机的引出线和电缆头以及 转动部分均应装设牢固的遮栏或护罩 | 外露的
110 | 基础管理 | 填空题 | 机器的转动部分必须装有 或其他防护设备，露出的轴端必须设有护盖，有转动方向标志 | 防护罩
111 | 基础管理 | 填空题 | 在电缆沟、管道内长时间作业时，因通风不良、空间温度升高，易发生 事故。 | 中毒和窒息
112 | 基础管理 | 填空题 | 工作前，工作负责人应对工作班成员进行工作任务、 和危险点告知告知，并确认每个工作班成员都已签名 | 安全措施交底
113 | 基础管理 | 填空题 | 在电气设备上工作，保证安全的技术措施包括： 、 、 ；悬挂标示牌和装设遮栏（围栏） | 停电、验电、接地
114 | 基础管理 | 填空题 | 作业现场的生产条件和 等应符合有关标准、规范的要求，作业人员的劳动防护用品应合格、齐备 | 安全设施
115 | 基础管理 | 填空题 | 使用灭火器扑救火灾时要对准火焰 喷射 | 根部
116 | 动火作业 | 填空题 | 气瓶应直立放置，两瓶距离 米以上，距离明火 米以上，避免阳光暴晒 | 5、10
117 | 起重作业 | 填空题 | 每天或每班第一次工作前，必须进行 ，即将额定负荷的重物提升离地面的 米高度,然后下降以检查起升制动器工作的可靠性。 | 试吊、0.5
118 | 起重作业 | 填空题 | 必须听从信号员指挥，但对 发出的紧急停车信号，都应立即停车 | 任何人
119 | 有限空间 | 填空题 | 进入有限空间作业前(金属容器内、潮湿空间)，应配备 V工作和照明 电源。 | 12
120 | 有限空间 | 填空题 | 在有限空间外进行气体检测应选择 气体检测报警仪 | 泵吸式
121 | 动火作业 | 填空题 | 动火人应持有效的 。 | 特种作业资格证
122 | 高处作业 | 填空题 | 高处作业点下方要设安全警戒区，要有明显的警戒标志，并设 。 | 专人监护
123 | 高处作业 | 填空题 | 安全带的正确挂扣方法是 。 | 高挂低用
124 | 有限空间 | 判断题 | 有限空间作业属高风险作业，其存在的风险具有隐蔽性、突发性和复杂性，完全不可控。 | 错误
125 | 有限空间 | 判断题 | 封闭式的污水处理池属于有限空间，开放式的污水处理池则不属于有限空间 | 错误

## 试卷模版
说明
1.试卷共设置4个题型，单选题、多选题、判断题、填空题
2.单选题10个，基础管理题10个，涉及有限空间、起重、动火作业时：基础管理题5-8个，其他类型5-2个
3.多选题5个，基础管理题5个，涉及有限空间、起重、动火作业时：基础管理题3个，其他类型2个
4.判断题5个，基础管理题5个，涉及有限空间、起重、动火作业时：基础管理题3个，其他类型2个
4.填空题5个，基础管理题5个，涉及有限空间、起重、动火作业时：基础管理题3个，其他类型2个
模版